## Diesel
Product Technical Specification 产品技术参数
Product Name 产品名称
Type 类型 | GX 4X2 Tractor DFH4180
Chassis Dimensions(mm) 底盘尺寸参数
Overall chassis length 长 |  |  | 6360
Cab width 宽 |  |  | 2550
Cab height (unladen) 高 |  |  | 3960
Wheel base 轴距 |  |  | 3800
Front overhang 前悬 |  |  | 1480
Rear overhang 后悬 |  |  | 1080
vehicle weights(kg) 整车质量参数
G.V.W 总质量 |  |  | 18000
Curb weight 整备质量 |  |  | 8440
GCW |  |  | 44000
Engine发动机 | Type 型号 |  | Cummins Z14EVID520
| Emission level 排放水平 |  | Euro Ⅵ E
| Maximum power 最大功率 |  | 520Hp
| Maximum torque 最大扭矩 |  | 2500N.m
| Number of cylinders 缸数 |  | 6
| Displacement (lit) 排量 |  | 13.5
| System 发动机型式 | Water cooled,turbocharged,after cooled ,high pressure common rail fuel system+DOC+DPF+SCR+ASC , engine intake pre-heating ,Alternator 110A 水冷式,增压,中冷,高压共轨燃油系统,DOC,DPF,SCR,ASC，发动机进气预热，110A发电机
Clutch离合器 | Type 型号 |  | SACHS ¢430
| operating system 操纵方式 |  | Push type, hydraulic control with air assisted 推式,液压操纵带气助力 |  | Pulling type to push tupe
Gear box变速箱 | Type 型号 | ZF-TRAXON 12TX2620 AMT
| Number of gears 档数 | 12forward gears& 4reverse ,synchronized 前进档位数12, 倒档位数4, 带同步器
| Ratios 速比 | 16.688,12.924,9.926,7.688,5.895,4.565,3.655,2.831,2.174,1.684,1.291,1,15.537R1,12.033R2,3.403R3,2.636R4
Brake System 制动系统 | Full air brake system, split pneumatic circuit， parking spring brake acting on rear axles , disc brake，engine brake, ASR, ESC,TPMS，LDWS+FCWS， hydraulic retarder 双回路气制动系统，后桥弹簧驻车制动器，盘式制动，发动机制动， 驱动防滑系统，车辆稳定系统，胎压监测系统，车道偏离预警系统，前碰撞预警系统，液力缓速器 |  |  |  | AEBS(Advanced Emergency Braking System) removed
Cab驾驶室 | Forward control type, GX high roof, single bunk bed with rear cab upper storage, all welded steel cab , electrical cab tilting, air cab suspension , adjustable driver’s seat, Automatic air conditioning system, electric windows, central lock，Parking heater（optional)， refrigerator. GX高顶单卧+储物盒驾驶室、全焊接钢电动翻转驾驶室、气囊悬架、可调式司机座椅、自动空调、电动窗、中控锁、驻车暖风(选装）、冰箱。 |  |  |  | from douboe bunk bed to single
Axle前后桥 | Front 前桥 | DANA brand,Elliot type, I beam section，FAG maintenance-free wheel end 端拳式工字梁结构，免维护轮端
|  | Load capacity(ton)允许承载能力 |  | 7
| Rear后桥 | DANA brand,Single reduction with wheel lock, ratio 2.69，FAG maintenance-free wheel end 单级减速, 轮间差速锁，速比2.69，免维护轮端
|  | Load capacity(ton)允许承载能力 |  | 13
Tyres 轮胎 | 315/70 R22.5 ，steeel rim钢轮辋
Suspension 悬架系统 | Front 前悬 | 2 Less leaf spring 2片少片簧
| Rear 后悬 | All air suspension 全空气悬架
Battery蓄电池 | Voltage (V) 电压 |  |  | 24
| Battery capacity (A.h)蓄电池容量 |  |  | 220x2，maintenance-free battery
Fuel tank 燃油箱 | Type 类型 | Magnalium fuel tank with lock 铝合金燃油箱带燃油箱锁
| Capacity容量 | 主油箱+副油箱850+300升 /Main+auxiliary tank,850+350L
The type of fifth wheel 鞍座型号 |  | JOST 50#
Others 其它 |  | 65 L Adblue tank
A wind deflector for the roof and rear air spoiler, sun visor顶盖导流罩，后侧扰流板；遮阳罩-室外
Skylight, Trailer ABS helix 天窗,挂车ABS螺旋线

## Spec. RU
Product Name 产品名称 | Седельный тягач 4X2 | Наименование | Седельный тягач 4X2
Type 类型 | Тягач магистральный DFH4180 | Тип | Тягач магистральный DFH4180
适用工况 | Хорошее дорожное покрытие (скоростное), междугородние перевозки | Основные области применения | Хорошее дорожное покрытие (скоростное), междугородние перевозки
Dimensions(mm) 尺寸参数 |  | Габаритные параметры
Overall chassis length 长 | 6360 | Габаритная длина, мм | 6360
Cab width 宽 | 2550 | Габаритная ширина, мм | 2550
Cab height (unladen) 高 | 3960 | Габаритная высота с обтекателем, мм | 3960
Wheel base 轴距 | 3800 | Колесная база, мм | 3800
vehicle weights(kg) 整车质量参数 |  | Масса транспортного средства
Curb weight 整备质量 | 8440кг | Масса транспортного средства в снаряженном состоянии, кг | 8440кг
G.V.W 总质量 | 18000кг | Допустимая полная масса автомобиля | 18000кг
GCW | 44000кг | Допустимая полная масса автопоезда | 44000кг
前轴Load capacity(ton)允许承载能力 | 7000кг | Допустимая нагрузка на переднюю ось | 7000кг
后轴Load capacity(ton)允许承载能力 | 13000кг | Допустимая нагрузка на заднюю ось | 13000кг
Engine发动机 | Cummins Z14EVID520 | Дизельный Двигатель | Cummins Z14EVID520
Emission level 排放水平 | Euro Ⅵ E | Уровень экологического класса | Евро 6
Maximum power 最大功率 | 520Hp | Мощность двигателя, л.с. | 520
Maximum torque 最大扭矩 | 2500N.m | Крутящий момент | 2500Н.м
Number of cylinders 缸数 | 6 | Количество и расположение цилиндров | 6-цилиндровый рядной
Displacement (lit) 排量 | 13.5 | Рабочий объем цилиндров | 13.5 л
先进配置和功能 | 增压,中冷,高压共轨燃油系统,DOC,DPF,SCR,ASC，发电机110A、E/P开关切换、双级空滤，燃油滤清器内部电加热、发动机进气预热、电子式硅油离合器风扇 | Расширенная конфигурация и функция | Топливная система Common Rail с наддувом, промежуточным охлаждением, топливная система высокого давления, DOC, DPF, SCR, ASC, генератор 110A, переключение переключателей E/P, двухступенчатый воздушный фильтр, внутренний электрический подогрев топливного фильтра, предварительный подогрев всасываемого воздуха двигателя, электронный силиконовый масляный вентилятор сцепления
Clutch离合器 |  | Сцепление
Type 型号 | SACHS ¢430mm | Тип | SACHS ¢430mm
operating system 操纵方式 | Push type, hydraulic control with air assisted 推式,液压操纵带气助力 | Управление | Гидравлическое управление с воздушным бустером, нажимного типа
Gear box变速箱 |  | КПП
Type 型号 | ZF-TRAXON 12TX2620 AMT | Тип | ZF-TRAXON 12TX2620 автоматическая
Number of gears 档数 | 12forward gears& 4reverse ,synchronized 前进档位数12, 倒档位数4, 带同步器 | Количество зубчатых колес | Передняя передача 12, задний ход 4, с синхронизатором
Ratios 速比 | 16.688,12.924,9.926,7.688,5.895,4.565,3.655,2.831,2.174,1.684,1.291,1,15.537R1,12.033R2,3.403R3,2.636R4 | Калькулятор КПП | 16.688,12.924,9.926,7.688,5.895,4.565,3.655,2.831,2.174,1.684,1.291,1,15.537R1,12.033R2,3.403R3,2.636R4
Suspension 悬架系统 |  | Подвеска
Front 前悬 | 2片板簧悬架、7T、免维护轮端、横向稳定杆、22.5英寸盘式制动器 | Передняя | Рессорная, Необслуживаемые ступицы, боковые стабилизаторы, 22,5-дюймовый дисковый тормоз
Rear 后悬 | 空气悬架、13T、免维护轮端、横向稳定杆、22.5英寸盘式制动器 | Задняя | Пневматическая, Необслуживаемые ступицы, боковые стабилизаторы, 22,6-дюймовый дисковый тормоз
鞍座 | JOST 50#、主销直径50.8（2.5英寸）、鞍座支撑板12mm、鞍座自身高度150mm | Седло | JOST 50#
转向器 | 电控液压转向器 | Рулевое управление | Гидравлическое рулевое управление с электронным управлением
车架纵梁断面尺寸 | 280X90X8+4 | Рама | Лонжероны 280*90*8+4 мм
油箱 | 主油箱850L、铝合金、车架左侧、高650mm、带油箱锁；副油箱300L、铝合金、车架右侧、高650mm、带油箱锁 | Топливный бак | 850л со справа ступелью, с левой стороны 300л，из алюминиевого сплава с замком
尿素罐 | 65L、车架左侧 | Бак реагента Adblue | 65л
消声器 | 有、CES、车架右侧 | Глушитель | на правой стороне рамы
挡泥板 | 后轮3段式挡泥板、塑料、带防飞溅装置 | Фэндер | 3-ступенчатый брызговик заднего колеса, пластиковый, с брызгозащищенным устройством
Battery蓄电池 |  | Аккумулятор
Voltage (V) 电压 | 24V | напряжение | 24В
Battery capacity (A.h)蓄电池容量 | 叠放式蓄电池，2个，2*240AH | Емкость аккумулятора | 2*240Ah
轮胎和轮辋 |  | Шина и диск
转向轮 | 米其林315/70R22.5、钢轮辋、单胎、带胎压监测系统（TPMS) | Колесо поворота | Michelin 315/70R22.5, стальной диск, одинарная шина, со системой контроля давления в шинах (TPMS)
驱动轮 | 米其林315/70R22.5、钢轮辋、双胎、带胎压监测系统（TPMS) | Ведущее колесо | Michelin 315/70R22.5, стальные диски, двойные шины, со системой контроля давления в шинах (TPMS)
备胎 | 1个、同驱动轮 | Запасное колесо | 1шт., такое же, как ведущее колесо
制动系统 | 机械手刹、发动机制动、ZF液力缓速器、EBS | Тормозная система | Механический ручной тормоз, тормоз двигателя, гидравлический замедлитель ZF, EBS, | AEBS (Advanced Emergency Braking System) исключена
灯 | 前大灯自动开启、踏步灯、轴间行车灯、侧标志灯、前雾灯、室内灯：两侧顶灯、前顶阅读灯、司机侧阅读灯、下卧铺灯 | Лампы | Автоматические фары, габаритные огни, дневные ходовые огни, боковые указатели, передние противотуманные фары, внутреннее освещение: потолочные светильники с обеих сторон, передние потолочные лампы для чтения, лампы для чтения со стороны водителя, нижние спальные огни
后视镜 | 电动加热 | Зеркало заднего вида | Электрическое с отоплением
驾驶室 | 平地板、前后悬气囊减震、液压电动举升、三级踏步、顶盖导流罩和侧扰流板、有色夹层前风窗玻璃、钢化车门窗玻璃、天窗、单卧铺，宽度850mm，卧铺垫厚度90、带遥控的中控锁、自动空调、驾驶员气囊座椅双侧扶手带加热和通风，三点式安全带、乘客气囊减震座椅、7寸液晶仪表，7寸液晶多媒体显示屏、可调式左置方向盘、铝合金骨架带真皮包覆方向盘、车载蓝牙、窗帘、遮阳板、司机侧遮阳帘、2个烟灰缸匹配水杯架80mm、ESC、LDWS、司机侧卧铺阅读灯、冰箱、USB插座、1000W逆变器、定速巡航、270度环景影像、三角止动块、千斤顶、三段式保险杠 | Кабина | Односпальная, ровный пол, пневматическая амортизация передней и задней подвески, гидравлический электрический подъем кабины, трехступенчатый шаг, дефлектор верхней крышки и боковой спойлер, цветное многослойное лобовое стекло, закаленные дверные и оконные стекла, люк в крыше, центральный замок с дистанционным управлением, автоматический кондиционер, сиденье водителя с амортизацией подушек и с подогревом и вентиляцией , трехточечный ремень безопасности, сиденья с амортизацией подушек для пассажиров, 7-дюймовая ЖК-панель приборов, 7-дюймовый ЖК-мультимедийный дисплей, регулируемое рулевое колесо, кожаное рулевое колесо, bluetooth, шторы, Солнцезащитный козырек, солнцезащитный козырек со стороны водителя, 2 пепельницы, держатель для стакана диаметром 80 мм, ESC, LDWS, холодильник, USB-разъем, инвертор мощностью 1000 Вт, круиз контроля, панорамная камера на 270 градусов, треугольный стоп-блок, разъем, трехступенчатый бампер | Кровать изменена из двузспальной на односпальную

## Лист1
Габаритные параметры |  | Масса транспортного средства
Габаритная длина, мм | 6360 | Масса транспортного средства в снаряжённом состоянии, кг | 8440кг
Габаритная ширина, мм | 2550 | Допустимая полная масса автомобиля | 18000кг
Габаритная высота с обтекателем, мм | 3960 | Допустимая полная масса автопоезда | 44000кг
Колёсная база, мм | 3800 | Допустимая нагрузка на переднюю ось | 7000кг
Двигатель |  | Допустимая нагрузка на заднюю ось | 13000кг
Тип | Cummins Z14EVID520, дизель | Трансмиссия
Уровень экологического класса | Евро 6 | Автоматическая, 12-ти ступенчатая | ZF-TRAXON 12TX2620 AMT
Мощность двигателя, л.с. | 520 | Колёсная формула | 4х2, привод на задние колёса
Крутящий момент, н/м | 2500
Количество и расположение цилиндров | 6-цилиндровый рядный
Рабочий объем цилиндров | 13.5 л
Топливный бак | 850 л